## Sheet1
Case Wiring
Bed Heater | Output | 2 Pin Green Wire Block | Spindle 10V
E0 Heater | Output | 2 Pin Green Wire Block | N/C
E0 | Input | 3 Pin Header | Emergency Stop
E0 Thermistor1 | Input ADC | 2 Pin Header | Case Temp
| Input ADC |  | EDM Height Input
IO Board Head
Duet Pin | Type | Location | Usage
Z+ | Input | 3 Pin Header | Z+ EndStop
X+ | Input | 3 Pin Header | X+ EndStop
Y+ | Input | 3 Pin Header | Y+ EndStop
E1 | Input | 3 Pin Header | Y2+ EndStop
E1 Thermistor2 | Input ADC | 2 Pin Header | Spindle Temp
Z Probe In | Input | 4 Pin Header | Head Probe
IO Board Non Head
| Input |  | Tool Base Probe
| Input |  | A Axis Stop
| Input |  | B Axis Stop
| Output |  | Flood
| Output |  | Misting
| Output |  | Vacume Pump
Not Used
Z Probe Mod | Output | 4 Pin Header
E1 Heater | Output | 2 Pin Green Wire Block
TODO